## 表格_20261019
模块 | 功能 | STM32 引脚 | 资源类型 | 说明
五路循迹 | 循迹传感器输入 0（权重 - 2） | PA0 | GPIO_IPU | 检测黑线：低电平
| 循迹传感器输入 1（权重 - 1） | PA1 | GPIO_IPU
| 循迹传感器输入 2（权重 0，中心） | PA2 | GPIO_IPU
| 循迹传感器输入 3（权重 + 1） | PA3 | GPIO_IPU
| 循迹传感器输入 4（权重 + 2） | PA4 | GPIO_IPU
4 路电机 PWM (TIM3) | M1 PWM | PA6 | TIM3_CH1 AF_PP | 1kHz，TB6612 PWMA
| M2 PWM | PA7 | TIM3_CH2 AF_PP | 1kHz，TB6612 PWMB
| M3 PWM | PB0 | TIM3_CH3 AF_PP | 1kHz，TB6612 PWMA
| M4 PWM | PB1 | TIM3_CH4 AF_PP | 1kHz，TB6612 PWMB
电机 DIR 方向 | M1 DIR | PB10 | GPIO_Out_PP | 输出到 74HC04 输入 + TB6612 AIN2
| M2 DIR | PB11 | GPIO_Out_PP | 输出到 74HC04 输入 + TB6612 AIN2
| M3 DIR | PB12 | GPIO_Out_PP | 输出到 74HC04 输入 + TB6612 AIN2
| M4 DIR | PB13 | GPIO_Out_PP | 输出到 74HC04 输入 + TB6612 AIN2
5 路舵机硬件 PWM | 舵机 1 | PB6 | TIM4_CH1 AF_PP | TIM4，50Hz
| 舵机 2 | PB7 | TIM4_CH2 AF_PP | TIM4，50Hz
| 舵机 3 | PB8 | TIM4_CH3 AF_PP | TIM4，50Hz
| 舵机 4 | PB9 | TIM4_CH4 AF_PP | TIM4，50Hz
| 舵机 5 | PA8 | TIM1_CH1 AF_PP | TIM1 高级定时器，50Hz
CH04 蓝牙 | USART1 TX（单片机→蓝牙 RX） | PA9 | USART1_TX AF_PP | 波特率 9600
| USART1 RX（单片机←蓝牙 TX） | PA10 | USART1_RX IN_FLOATING
| 蓝牙 STATE 连接检测 | PA5 | GPIO_IPU | 蓝牙连上 = 低电平，用作安全锁